## training
full_factorial
| Case number | fc’ (psi) | L | A_top | A_bot | Fextra-max (kips) | δextra-max (in.) | Fextra-min (kips) | δextra-min (in.) | δend (in.) | Fy (kips) | δy (in.) | (Fmax-Fy)/Fy | (Fmin-Fy)/Fy | δextra-max-δy/δy | δextra-min/d | δend/d
| 1 | 3000 | 104 | 4.42 | 4.42 | 257.1 | 0.41 | 120.95 | 22.55 | 23.9 | 125.32 | 0.27 | 1.0515 | -0.034871 | 0.51852 | 0.98043 | 1.0391
| 2 | 8000 | 104 | 4.42 | 4.42 | 442.73 | 0.31 | 116.97 | 22.95 | 25.02 | 128.35 | 0.24 | 2.4494 | -0.088664 | 0.29167 | 0.99783 | 1.0878
| 3 | 3000 | 390 | 4.42 | 4.42 | 37.42 | 3.91 | 16.01 | 22.9 | 27.6 | 18.23 | 1.53 | 1.0527 | -0.12178 | 1.5556 | 0.99565 | 1.2
| 4 | 3000 | 104 | 13.26 | 4.42 | 328.47 | 0.41 | 195.78 | 2.51 | 4.63 | 199.13 | 0.22 | 0.64953 | -0.016823 | 0.86364 | 0.10913 | 0.2013
| 5 | 3000 | 104 | 4.42 | 13.26 | 328.08 | 0.41 | 195.56 | 2.52 | 4.6 | 198.86 | 0.21 | 0.6498 | -0.016595 | 0.95238 | 0.10957 | 0.2
| 6 | 8000 | 390 | 4.42 | 4.42 | 72.34 | 3.2 | 14.19 | 24.08 | 29.93 | 19.9 | 1.45 | 2.6352 | -0.28693 | 1.2069 | 1.047 | 1.3013
| 7 | 8000 | 104 | 13.26 | 4.42 | 536.01 | 0.33 | 230.67 | 13.04 | 19.22 | 241.46 | 0.19 | 1.2199 | -0.044686 | 0.73684 | 0.56696 | 0.83565
| 8 | 8000 | 104 | 4.42 | 13.26 | 538.73 | 0.34 | 230.7 | 13.04 | 19.23 | 242.25 | 0.19 | 1.2239 | -0.047678 | 0.78947 | 0.56696 | 0.83609
| 9 | 3000 | 390 | 13.26 | 4.42 | 54.16 | 4.01 | 37.48 | 9.42 | 15.13 | 38.38 | 2.25 | 0.41115 | -0.02345 | 0.78222 | 0.40957 | 0.65783
| 10 | 3000 | 390 | 4.42 | 13.26 | 49.89 | 4.12 | 41.17 | 8.65 | 16.17 | 38.33 | 1.46 | 0.30159 | 0.074093 | 1.8219 | 0.37609 | 0.70304
| 11 | 3000 | 104 | 13.26 | 13.26 | 509.12 | 0.46 | 377.24 | 22.05 | 22.9 | 380.89 | 0.31 | 0.33666 | -0.0095828 | 0.48387 | 0.9587 | 0.99565
| 12 | 8000 | 390 | 13.26 | 4.42 | 93.04 | 3.53 | 36.63 | 16.89 | 24.18 | 50.12 | 2.06 | 0.85634 | -0.26915 | 0.71359 | 0.73435 | 1.0513
| 13 | 8000 | 390 | 4.42 | 13.26 | 84.78 | 3.16 | 36.16 | 17.09 | 24.9 | 50.03 | 1.39 | 0.69458 | -0.27723 | 1.2734 | 0.74304 | 1.0826
| 14 | 8000 | 104 | 13.26 | 13.26 | 679.58 | 0.34 | 373.56 | 22.42 | 23.74 | 383.79 | 0.28 | 0.77071 | -0.026655 | 0.21429 | 0.97478 | 1.0322
| 15 | 3000 | 390 | 13.26 | 13.26 | 100.36 | 5.29 | 80.58 | 20.51 | 25.77 | 82.42 | 3.42 | 0.21767 | -0.022325 | 0.54678 | 0.89174 | 1.1204
| 16 | 8000 | 390 | 13.26 | 13.26 | 131.73 | 4.01 | 78.78 | 23.21 | 27.51 | 83.34 | 2.99 | 0.58063 | -0.054716 | 0.34114 | 1.0091 | 1.1961
Randomly generated
| Case number | fc’ (psi) | L | A_top | A_bot | Fextra-max (kips) | δextra-max (in.) | Fextra-min (kips) | δextra-min (in.) | δend (in.) | Fy (kips) | δy (in.) | (Fmax-Fy)/Fy | (Fmin-Fy)/Fy | δextra-max/δy | δextra-min/d | δend/d
| 1 | 5683 | 376 | 12.91 | 5.75 | 88.9 | 3.67 | 44.57 | 16.38 | 22.85 | 55.63 | 2.27 | 0.59806 | -0.19881 | 0.61674 | 0.71217 | 0.99348
| 2 | 3384 | 320 | 4.77 | 12.82 | 85.02 | 3.45 | 51.78 | 8.78 | 15.18 | 56.87 | 1.36 | 0.49499 | -0.089502 | 1.5368 | 0.38174 | 0.66
| 3 | 6408 | 115 | 10.87 | 9.99 | 489.49 | 0.43 | 262.78 | 22.29 | 23.73 | 270.11 | 0.33 | 0.81219 | -0.027137 | 0.30303 | 0.96913 | 1.0317
| 4 | 3929 | 211 | 5.75 | 4.77 | 134.93 | 1.43 | 62.92 | 21.86 | 24.64 | 65.64 | 0.95 | 1.0556 | -0.041438 | 0.50526 | 0.95043 | 1.0713
| 5 | 6919 | 150 | 5.48 | 10.52 | 322.989 | 0.69 | 147.015 | 14.28 | 22.52 | 153.0498 | 0.43 | 1.1104 | -0.03943 | 0.60465 | 0.62087 | 0.97913
| 6 | 5638 | 161 | 10.78 | 12.55 | 339.659 | 0.87 | 203.718 | 21.8 | 23.54 | 208.2679 | 0.62 | 0.63088 | -0.021846 | 0.40323 | 0.94783 | 1.0235
| 7 | 4976 | 145 | 6.81 | 8.66 | 288.298 | 0.71 | 149.166 | 21.89 | 23.6 | 153.8308 | 0.47 | 0.87412 | -0.030324 | 0.51064 | 0.95174 | 1.0261
| 8 | 7272 | 384 | 7.96 | 9.11 | 95.8665 | 3.52 | 45.8669 | 22.38 | 27.88 | 50.2147 | 2.32 | 0.90913 | -0.086585 | 0.51724 | 0.97304 | 1.2122
| 9 | 3071 | 339 | 8.49 | 10.34 | 92.3151 | 4 | 64.11 | 16.87 | 24.06 | 66.9182 | 2.24 | 0.37952 | -0.041965 | 0.78571 | 0.73348 | 1.0461
| 10 | 6607 | 204 | 12.91 | 8.75 | 259.261 | 1.3 | 143.421 | 20.21 | 23 | 147.6192 | 0.89 | 0.75628 | -0.028439 | 0.46067 | 0.8787 | 1
| 11 | 7849 | 364 | 5.04 | 12.02 | 97.9048 | 2.93 | 42.9862 | 16.5 | 24.9 | 53.7184 | 1.51 | 0.82256 | -0.19979 | 0.9404 | 0.71739 | 1.0826
| 12 | 5899 | 215 | 7.25 | 8.84 | 197.571 | 1.38 | 98.0924 | 21.96 | 24.63 | 102.0109 | 0.95 | 0.93676 | -0.038413 | 0.45263 | 0.95478 | 1.0709
| 13 | 3121 | 269 | 11.85 | 12.99 | 162.677 | 2.73 | 121.421 | 21.02 | 23.57 | 122.9538 | 1.76 | 0.32307 | -0.012467 | 0.55114 | 0.91391 | 1.0248
| 14 | 5678 | 176 | 6.63 | 5.3 | 215.638 | 0.92 | 89.9334 | 22.15 | 24.63 | 94.5579 | 0.65 | 1.2805 | -0.048906 | 0.41538 | 0.96304 | 1.0709
| 15 | 3708 | 204 | 4.6 | 7.51 | 148.248 | 1.45 | 75.0836 | 14.73 | 22.08 | 79.1122 | 0.78 | 0.87389 | -0.050923 | 0.85897 | 0.64043 | 0.96
| 16 | 3360 | 181 | 10.34 | 11.14 | 241.813 | 1.24 | 164.832 | 21.93 | 23.33 | 167.1498 | 0.83 | 0.44668 | -0.013866 | 0.49398 | 0.95348 | 1.0143
| 17 | 4491 | 133 | 8.31 | 12.55 | 359.418 | 0.64 | 218.835 | 12.67 | 18.52 | 227.9585 | 0.4 | 0.57668 | -0.040023 | 0.6 | 0.55087 | 0.80522
| 18 | 5782 | 345 | 7.51 | 11.05 | 104.429 | 3.12 | 58.9335 | 17.09 | 25.06 | 64.5171 | 1.95 | 0.61863 | -0.086544 | 0.6 | 0.74304 | 1.0896
| 19 | 6061 | 164 | 12.91 | 11.49 | 350.288 | 0.88 | 208.97 | 22.04 | 23.7 | 213.8427 | 0.65 | 0.63806 | -0.022786 | 0.35385 | 0.95826 | 1.0304
| 20 | 7704 | 195 | 9.64 | 11.85 | 290.822 | 1.1 | 149.796 | 22.06 | 24.32 | 155.21 | 0.82 | 0.87373 | -0.034882 | 0.34146 | 0.95913 | 1.0574
| 21 | 7293 | 344 | 9.11 | 9.02 | 122.053 | 3.05 | 59.5996 | 23.41 | 27.11 | 63.768 | 2.19 | 0.91402 | -0.065368 | 0.39269 | 1.0178 | 1.1787
| 22 | 3778 | 224 | 8.75 | 4.86 | 140.522 | 1.72 | 72.3002 | 14.04 | 19.13 | 79.7162 | 0.98 | 0.76278 | -0.09303 | 0.7551 | 0.61043 | 0.83174
| 23 | 4357 | 200 | 6.72 | 6.72 | 172.764 | 1.31 | 88.26 | 22.58 | 24.68 | 91.4956 | 0.89 | 0.88822 | -0.035363 | 0.47191 | 0.98174 | 1.073
| 24 | 3554 | 306 | 11.23 | 7.78 | 113.286 | 3.2 | 71.5038 | 15.02 | 21.33 | 77.6007 | 1.99 | 0.45986 | -0.078568 | 0.60804 | 0.65304 | 0.92739
| 25 | 3373 | 196 | 5.75 | 10.61 | 172.397 | 1.39 | 104.107 | 9.73 | 15.06 | 107.5454 | 0.74 | 0.60302 | -0.031972 | 0.87838 | 0.42304 | 0.65478
| 26 | 4095 | 230 | 7.87 | 12.55 | 181.77 | 1.96 | 109.983 | 13.99 | 18.53 | 119.5269 | 1.08 | 0.52075 | -0.079847 | 0.81481 | 0.60826 | 0.80565
| 27 | 7870 | 363 | 12.99 | 9.28 | 132.348 | 3.56 | 69.2235 | 17.61 | 26.02 | 74.9936 | 2.55 | 0.76479 | -0.076941 | 0.39608 | 0.76565 | 1.1313
| 28 | 7748 | 263 | 6.19 | 12.46 | 174.593 | 1.8 | 83.1944 | 15.13 | 22.74 | 92.9363 | 1.12 | 0.87863 | -0.10482 | 0.60714 | 0.65783 | 0.9887
| 29 | 5220 | 267 | 4.51 | 7.87 | 116.993 | 2.02 | 52.6863 | 16.54 | 24.14 | 57.5263 | 1.1 | 1.0337 | -0.084136 | 0.83636 | 0.71913 | 1.0496
| 30 | 6145 | 387 | 8.4 | 7.51 | 85.4197 | 3.78 | 41.2566 | 22.25 | 27.61 | 45.1788 | 2.55 | 0.8907 | -0.086815 | 0.48235 | 0.96739 | 1.2004
| 31 | 5971 | 189 | 11.14 | 11.67 | 283.762 | 1.15 | 165.983 | 22.31 | 24.22 | 170.3303 | 0.84 | 0.66595 | -0.025523 | 0.36905 | 0.97 | 1.053
| 32 | 4205 | 229 | 5.13 | 4.69 | 120.531 | 1.6 | 51.7988 | 22.7 | 25.24 | 54.7034 | 1.06 | 1.2034 | -0.053097 | 0.50943 | 0.98696 | 1.0974
| 33 | 7945 | 367 | 13.26 | 9.72 | 133.562 | 3.65 | 71.1378 | 17.65 | 26.16 | 76.6483 | 2.64 | 0.74253 | -0.071893 | 0.38258 | 0.76739 | 1.1374
| 34 | 6254 | 179 | 9.11 | 9.81 | 276.995 | 0.99 | 144.789 | 22.47 | 24.37 | 149.6197 | 0.73 | 0.85133 | -0.032287 | 0.35616 | 0.97696 | 1.0596
| 35 | 3073 | 294 | 6.72 | 11.67 | 109.591 | 3.43 | 70.0454 | 13.34 | 17.46 | 75.3227 | 1.56 | 0.45495 | -0.070063 | 1.1987 | 0.58 | 0.75913
| 36 | 3149 | 112 | 12.73 | 13.17 | 465.711 | 0.52 | 339.845 | 21.98 | 22.88 | 343.2327 | 0.36 | 0.35684 | -0.0098699 | 0.44444 | 0.95565 | 0.99478
| 37 | 3237 | 232 | 8.13 | 5.92 | 130.116 | 1.88 | 76.3292 | 15.51 | 22.69 | 79.3048 | 1.17 | 0.64071 | -0.037521 | 0.60684 | 0.67435 | 0.98652
| 38 | 6097 | 158 | 7.51 | 5.75 | 266.764 | 0.75 | 114.265 | 22.21 | 24.28 | 119.7642 | 0.53 | 1.2274 | -0.045917 | 0.41509 | 0.96565 | 1.0557
| 39 | 3744 | 230 | 11.4 | 5.39 | 150.702 | 1.91 | 84.8208 | 10.43 | 15.26 | 90.7355 | 1.02 | 0.66089 | -0.065186 | 0.87255 | 0.45348 | 0.66348
| 40 | 4561 | 220 | 4.69 | 11.32 | 164.845 | 1.7 | 84.3977 | 10.77 | 15.97 | 91.1408 | 0.8 | 0.80869 | -0.073985 | 1.125 | 0.46826 | 0.69435
| 41 | 6589 | 220 | 6.63 | 10.25 | 201.69 | 1.37 | 100.359 | 21.36 | 23.79 | 104.1592 | 0.91 | 0.93636 | -0.036485 | 0.50549 | 0.9287 | 1.0343
| 42 | 7108 | 115 | 9.37 | 10.08 | 493.79 | 0.42 | 243.893 | 22.46 | 23.96 | 252.2707 | 0.32 | 0.95738 | -0.033209 | 0.3125 | 0.97652 | 1.0417
| 43 | 7941 | 126 | 9.55 | 11.85 | 493.222 | 0.49 | 243.666 | 22.22 | 23.86 | 252.585 | 0.36 | 0.9527 | -0.035311 | 0.36111 | 0.96609 | 1.0374
| 44 | 3413 | 105 | 10.43 | 11.67 | 455.854 | 0.44 | 309.65 | 21.89 | 22.87 | 313.9016 | 0.3 | 0.45222 | -0.013544 | 0.46667 | 0.95174 | 0.99435
| 45 | 5827 | 149 | 5.57 | 9.9 | 296.902 | 0.71 | 143.253 | 14.21 | 22.35 | 148.6507 | 0.44 | 0.99731 | -0.036311 | 0.61364 | 0.61783 | 0.97174
| 46 | 5276 | 250 | 6.28 | 11.67 | 159.049 | 2 | 84.0795 | 14.67 | 20.08 | 94.2489 | 1.1 | 0.68754 | -0.1079 | 0.81818 | 0.63783 | 0.87304
| 47 | 4338 | 238 | 7.07 | 5.48 | 132.246 | 1.78 | 65.6175 | 22 | 24.57 | 68.3109 | 1.18 | 0.93594 | -0.039428 | 0.50847 | 0.95652 | 1.0683
| 48 | 5281 | 107 | 5.13 | 9.81 | 400.752 | 0.38 | 197.14 | 12.46 | 20.97 | 206.9834 | 0.24 | 0.93616 | -0.047557 | 0.58333 | 0.54174 | 0.91174
| 49 | 4185 | 322 | 7.34 | 12.73 | 109.884 | 3.5 | 66.3402 | 15.49 | 21.16 | 75.9551 | 1.77 | 0.4467 | -0.12659 | 0.9774 | 0.67348 | 0.92
| 50 | 4752 | 385 | 12.02 | 10.43 | 99.0795 | 4.5 | 65.75 | 19.28 | 25.97 | 69.0364 | 3.11 | 0.43518 | -0.047604 | 0.44695 | 0.83826 | 1.1291
| 51 | 4569 | 368 | 7.87 | 11.32 | 88.9103 | 4.06 | 55.5633 | 17.05 | 24.39 | 60.8438 | 2.23 | 0.46129 | -0.086787 | 0.82063 | 0.7413 | 1.0604
| 52 | 3223 | 320 | 6.45 | 11.14 | 92.8084 | 3.66 | 56.798 | 15.29 | 20.84 | 64.6273 | 1.72 | 0.43606 | -0.12115 | 1.1279 | 0.66478 | 0.90609
| 53 | 7574 | 278 | 9.9 | 11.4 | 182.985 | 2.11 | 96.9909 | 22.38 | 25.6 | 101.1996 | 1.56 | 0.80816 | -0.041588 | 0.35256 | 0.97304 | 1.113
| 54 | 5407 | 185 | 11.05 | 8.93 | 257.93 | 1.12 | 148.132 | 21.77 | 23.68 | 151.9182 | 0.79 | 0.69782 | -0.024923 | 0.41772 | 0.94652 | 1.0296
| 55 | 3043 | 263 | 5.22 | 9.02 | 107.448 | 2.63 | 59.7938 | 14.66 | 19.74 | 67.975 | 1.21 | 0.5807 | -0.12036 | 1.1736 | 0.63739 | 0.85826
| 56 | 3338 | 367 | 8.13 | 7.96 | 73.5719 | 4.12 | 47.3054 | 22.6 | 26.25 | 49.3275 | 2.49 | 0.4915 | -0.040994 | 0.65462 | 0.98261 | 1.1413
| 57 | 4333 | 229 | 7.34 | 12.64 | 182.012 | 1.92 | 108.434 | 12.86 | 17.24 | 115.2381 | 1.03 | 0.57944 | -0.059044 | 0.86408 | 0.55913 | 0.74957
| 58 | 3716 | 367 | 12.91 | 5.04 | 72.9359 | 3.93 | 43.997 | 11.17 | 17.52 | 49.4089 | 2.15 | 0.47617 | -0.10953 | 0.82791 | 0.48565 | 0.76174
| 59 | 5411 | 310 | 9.55 | 5.48 | 110.167 | 2.88 | 51.9442 | 16.08 | 23.76 | 58.432 | 1.72 | 0.88539 | -0.11103 | 0.67442 | 0.69913 | 1.033
| 60 | 4863 | 380 | 5.13 | 7.87 | 63.1539 | 3.5 | 30.7586 | 17.85 | 26.46 | 35.1735 | 1.71 | 0.79549 | -0.12552 | 1.0468 | 0.77609 | 1.1504

## testing
61 | 7880 | 321 | 5.48 | 10.08 | 121.129 | 2.43 | 51.2169 | 17.2 | 25.67 | 58.4809 | 1.45 | 1.0713 | -0.12421 | 0.67586 | 0.74783 | 1.1161
62 | 3075 | 260 | 6.28 | 6.72 | 104.691 | 2.32 | 61.0284 | 22.41 | 24.82 | 62.9676 | 1.38 | 0.66262 | -0.030797 | 0.68116 | 0.97435 | 1.0791
63 | 4283 | 374 | 12.82 | 10.78 | 105.187 | 4.49 | 73.1578 | 18.71 | 25.04 | 76.3188 | 3.11 | 0.37826 | -0.041419 | 0.44373 | 0.81348 | 1.0887
64 | 3758 | 352 | 6.36 | 4.69 | 62.8086 | 3.49 | 29.4969 | 18.85 | 25.81 | 32.3718 | 2.13 | 0.94023 | -0.088808 | 0.6385 | 0.81957 | 1.1222
65 | 4333 | 346 | 10.17 | 11.32 | 109.871 | 3.77 | 73.8569 | 20.84 | 25.54 | 76.2962 | 2.4 | 0.44006 | -0.031972 | 0.57083 | 0.90609 | 1.1104
66 | 7875 | 108 | 11.76 | 7.51 | 549.066 | 0.36 | 258.357 | 22.01 | 23.28 | 267.4339 | 0.26 | 1.0531 | -0.033941 | 0.38462 | 0.95696 | 1.0122
67 | 6499 | 183 | 5.13 | 6.98 | 221.267 | 0.96 | 86.8457 | 22.24 | 24.74 | 91.9864 | 0.64 | 1.4054 | -0.055886 | 0.5 | 0.96696 | 1.0757
68 | 6683 | 382 | 6.45 | 11.58 | 88.2888 | 3.38 | 45.734 | 17.56 | 25.38 | 53.4422 | 1.93 | 0.65204 | -0.14423 | 0.7513 | 0.76348 | 1.1035
69 | 3614 | 217 | 8.66 | 7.78 | 164.661 | 1.64 | 100.259 | 21.65 | 24.01 | 102.4838 | 1.12 | 0.6067 | -0.021709 | 0.46429 | 0.9413 | 1.0439
70 | 4010 | 235 | 10.61 | 8.49 | 169.55 | 1.9 | 107 | 18.57 | 23.31 | 109.1971 | 1.27 | 0.5527 | -0.020121 | 0.49606 | 0.80739 | 1.0135
71 | 5338 | 321 | 5.92 | 12.99 | 111.258 | 3.2 | 57.8794 | 15.51 | 21.69 | 69.9482 | 1.5 | 0.59058 | -0.17254 | 1.1333 | 0.67435 | 0.94304
72 | 4243 | 223 | 6.19 | 4.51 | 131.074 | 1.56 | 59.4995 | 21.62 | 24.46 | 62.2626 | 1 | 1.1052 | -0.044379 | 0.56 | 0.94 | 1.0635
73 | 7459 | 285 | 10.08 | 5.66 | 147.868 | 2.11 | 63.1569 | 16.7 | 24.69 | 69.8104 | 1.44 | 1.1181 | -0.095308 | 0.46528 | 0.72609 | 1.0735
74 | 3709 | 385 | 5.83 | 10.96 | 65.835 | 4.61 | 39.2535 | 16.26 | 22.56 | 46.529 | 1.91 | 0.41492 | -0.15636 | 1.4136 | 0.70696 | 0.98087
75 | 6133 | 333 | 4.77 | 10.25 | 95.2368 | 2.72 | 43.5028 | 16.03 | 23.87 | 52.4262 | 1.39 | 0.81659 | -0.17021 | 0.95683 | 0.69696 | 1.0378

## value for NN
Input
3000 | 104 | 4.42 | 4.42 | 1.0515 | -0.034871 | 0.51852 | 0.98043 | 1.0391
8000 | 104 | 4.42 | 4.42 | 2.4494 | -0.088664 | 0.29167 | 0.99783 | 1.0878
3000 | 390 | 4.42 | 4.42 | 1.0527 | -0.12178 | 1.5556 | 0.99565 | 1.2
3000 | 104 | 13.26 | 4.42 | 0.64953 | -0.016823 | 0.86364 | 0.10913 | 0.2013
3000 | 104 | 4.42 | 13.26 | 0.6498 | -0.016595 | 0.95238 | 0.10957 | 0.2
8000 | 390 | 4.42 | 4.42 | 2.6352 | -0.28693 | 1.2069 | 1.047 | 1.3013
8000 | 104 | 13.26 | 4.42 | 1.2199 | -0.044686 | 0.73684 | 0.56696 | 0.83565
8000 | 104 | 4.42 | 13.26 | 1.2239 | -0.047678 | 0.78947 | 0.56696 | 0.83609
3000 | 390 | 13.26 | 4.42 | 0.41115 | -0.02345 | 0.78222 | 0.40957 | 0.65783
3000 | 390 | 4.42 | 13.26 | 0.30159 | 0.074093 | 1.8219 | 0.37609 | 0.70304
3000 | 104 | 13.26 | 13.26 | 0.33666 | -0.0095828 | 0.48387 | 0.9587 | 0.99565
8000 | 390 | 13.26 | 4.42 | 0.85634 | -0.26915 | 0.71359 | 0.73435 | 1.0513
8000 | 390 | 4.42 | 13.26 | 0.69458 | -0.27723 | 1.2734 | 0.74304 | 1.0826
8000 | 104 | 13.26 | 13.26 | 0.77071 | -0.026655 | 0.21429 | 0.97478 | 1.0322
3000 | 390 | 13.26 | 13.26 | 0.21767 | -0.022325 | 0.54678 | 0.89174 | 1.1204
8000 | 390 | 13.26 | 13.26 | 0.58063 | -0.054716 | 0.34114 | 1.0091 | 1.1961
5683 | 376 | 12.91 | 5.75 | 0.59806 | -0.19881 | 0.61674 | 0.71217 | 0.99348
3384 | 320 | 4.77 | 12.82 | 0.49499 | -0.089502 | 1.5368 | 0.38174 | 0.66
6408 | 115 | 10.87 | 9.99 | 0.81219 | -0.027137 | 0.30303 | 0.96913 | 1.0317
3929 | 211 | 5.75 | 4.77 | 1.0556 | -0.041438 | 0.50526 | 0.95043 | 1.0713
6919 | 150 | 5.48 | 10.52 | 1.1104 | -0.03943 | 0.60465 | 0.62087 | 0.97913
5638 | 161 | 10.78 | 12.55 | 0.63088 | -0.021846 | 0.40323 | 0.94783 | 1.0235
4976 | 145 | 6.81 | 8.66 | 0.87412 | -0.030324 | 0.51064 | 0.95174 | 1.0261
7272 | 384 | 7.96 | 9.11 | 0.90913 | -0.086585 | 0.51724 | 0.97304 | 1.2122
3071 | 339 | 8.49 | 10.34 | 0.37952 | -0.041965 | 0.78571 | 0.73348 | 1.0461
6607 | 204 | 12.91 | 8.75 | 0.75628 | -0.028439 | 0.46067 | 0.8787 | 1
7849 | 364 | 5.04 | 12.02 | 0.82256 | -0.19979 | 0.9404 | 0.71739 | 1.0826
5899 | 215 | 7.25 | 8.84 | 0.93676 | -0.038413 | 0.45263 | 0.95478 | 1.0709
3121 | 269 | 11.85 | 12.99 | 0.32307 | -0.012467 | 0.55114 | 0.91391 | 1.0248
5678 | 176 | 6.63 | 5.3 | 1.2805 | -0.048906 | 0.41538 | 0.96304 | 1.0709
3708 | 204 | 4.6 | 7.51 | 0.87389 | -0.050923 | 0.85897 | 0.64043 | 0.96
3360 | 181 | 10.34 | 11.14 | 0.44668 | -0.013866 | 0.49398 | 0.95348 | 1.0143
4491 | 133 | 8.31 | 12.55 | 0.57668 | -0.040023 | 0.6 | 0.55087 | 0.80522
5782 | 345 | 7.51 | 11.05 | 0.61863 | -0.086544 | 0.6 | 0.74304 | 1.0896
6061 | 164 | 12.91 | 11.49 | 0.63806 | -0.022786 | 0.35385 | 0.95826 | 1.0304
7704 | 195 | 9.64 | 11.85 | 0.87373 | -0.034882 | 0.34146 | 0.95913 | 1.0574
7293 | 344 | 9.11 | 9.02 | 0.91402 | -0.065368 | 0.39269 | 1.0178 | 1.1787
3778 | 224 | 8.75 | 4.86 | 0.76278 | -0.09303 | 0.7551 | 0.61043 | 0.83174
4357 | 200 | 6.72 | 6.72 | 0.88822 | -0.035363 | 0.47191 | 0.98174 | 1.073
3554 | 306 | 11.23 | 7.78 | 0.45986 | -0.078568 | 0.60804 | 0.65304 | 0.92739
3373 | 196 | 5.75 | 10.61 | 0.60302 | -0.031972 | 0.87838 | 0.42304 | 0.65478
4095 | 230 | 7.87 | 12.55 | 0.52075 | -0.079847 | 0.81481 | 0.60826 | 0.80565
7870 | 363 | 12.99 | 9.28 | 0.76479 | -0.076941 | 0.39608 | 0.76565 | 1.1313
7748 | 263 | 6.19 | 12.46 | 0.87863 | -0.10482 | 0.60714 | 0.65783 | 0.9887
5220 | 267 | 4.51 | 7.87 | 1.0337 | -0.084136 | 0.83636 | 0.71913 | 1.0496
6145 | 387 | 8.4 | 7.51 | 0.8907 | -0.086815 | 0.48235 | 0.96739 | 1.2004
5971 | 189 | 11.14 | 11.67 | 0.66595 | -0.025523 | 0.36905 | 0.97 | 1.053
4205 | 229 | 5.13 | 4.69 | 1.2034 | -0.053097 | 0.50943 | 0.98696 | 1.0974
7945 | 367 | 13.26 | 9.72 | 0.74253 | -0.071893 | 0.38258 | 0.76739 | 1.1374
6254 | 179 | 9.11 | 9.81 | 0.85133 | -0.032287 | 0.35616 | 0.97696 | 1.0596
3073 | 294 | 6.72 | 11.67 | 0.45495 | -0.070063 | 1.1987 | 0.58 | 0.75913
3149 | 112 | 12.73 | 13.17 | 0.35684 | -0.0098699 | 0.44444 | 0.95565 | 0.99478
3237 | 232 | 8.13 | 5.92 | 0.64071 | -0.037521 | 0.60684 | 0.67435 | 0.98652
6097 | 158 | 7.51 | 5.75 | 1.2274 | -0.045917 | 0.41509 | 0.96565 | 1.0557
3744 | 230 | 11.4 | 5.39 | 0.66089 | -0.065186 | 0.87255 | 0.45348 | 0.66348
4561 | 220 | 4.69 | 11.32 | 0.80869 | -0.073985 | 1.125 | 0.46826 | 0.69435
6589 | 220 | 6.63 | 10.25 | 0.93636 | -0.036485 | 0.50549 | 0.9287 | 1.0343
7108 | 115 | 9.37 | 10.08 | 0.95738 | -0.033209 | 0.3125 | 0.97652 | 1.0417
7941 | 126 | 9.55 | 11.85 | 0.9527 | -0.035311 | 0.36111 | 0.96609 | 1.0374
3413 | 105 | 10.43 | 11.67 | 0.45222 | -0.013544 | 0.46667 | 0.95174 | 0.99435
5827 | 149 | 5.57 | 9.9 | 0.99731 | -0.036311 | 0.61364 | 0.61783 | 0.97174
5276 | 250 | 6.28 | 11.67 | 0.68754 | -0.1079 | 0.81818 | 0.63783 | 0.87304
4338 | 238 | 7.07 | 5.48 | 0.93594 | -0.039428 | 0.50847 | 0.95652 | 1.0683
5281 | 107 | 5.13 | 9.81 | 0.93616 | -0.047557 | 0.58333 | 0.54174 | 0.91174
4185 | 322 | 7.34 | 12.73 | 0.4467 | -0.12659 | 0.9774 | 0.67348 | 0.92
4752 | 385 | 12.02 | 10.43 | 0.43518 | -0.047604 | 0.44695 | 0.83826 | 1.1291
4569 | 368 | 7.87 | 11.32 | 0.46129 | -0.086787 | 0.82063 | 0.7413 | 1.0604
3223 | 320 | 6.45 | 11.14 | 0.43606 | -0.12115 | 1.1279 | 0.66478 | 0.90609
7574 | 278 | 9.9 | 11.4 | 0.80816 | -0.041588 | 0.35256 | 0.97304 | 1.113
5407 | 185 | 11.05 | 8.93 | 0.69782 | -0.024923 | 0.41772 | 0.94652 | 1.0296
3043 | 263 | 5.22 | 9.02 | 0.5807 | -0.12036 | 1.1736 | 0.63739 | 0.85826
3338 | 367 | 8.13 | 7.96 | 0.4915 | -0.040994 | 0.65462 | 0.98261 | 1.1413
4333 | 229 | 7.34 | 12.64 | 0.57944 | -0.059044 | 0.86408 | 0.55913 | 0.74957
3716 | 367 | 12.91 | 5.04 | 0.47617 | -0.10953 | 0.82791 | 0.48565 | 0.76174
5411 | 310 | 9.55 | 5.48 | 0.88539 | -0.11103 | 0.67442 | 0.69913 | 1.033
4863 | 380 | 5.13 | 7.87 | 0.79549 | -0.12552 | 1.0468 | 0.77609 | 1.1504